## Sheet1
序号 | 设备名称 | 品牌 | 型号 | 技术参数 | 数量 | 备注
1 | 投影机（幕布）拆装 | 国产 | / | 包含设备安装所需要的配件，线材，线管，及设备调试。 | 8
2 | 4G无线有源音响 | 云莱 | M20 | 1、▲话筒可选用手持式或吊坠式两种话筒款式，手持式采用手拿柱体形状设计，并具备防滚跌落设计；吊坠式采用贝壳形挂脖设计，达到解放双手，随口扩声的效果。所用材料ABS+PC塑料材质，外观新颖； 2、▲话筒采用红外(波长900nm)及UHF无线射频双频技术，稳定可靠避免串频、断频问题； 3、内置拾音传感器：电容式驻极体音头，拾音清晰、距离远；同时具有3.5mm外接话筒接口，可外接头戴或领夹咪使用或传输其它音频文件； 4、▲易于握持的机身，一手掌握话筒操作去繁从简，整机仅有三个大按键从上到下，按感清晰、一键静音，可不用目视就能实现盲操作； 5、开机自动配对，成功及断开均有提示音，兼容同品牌接收设备，携带话筒任意一个教室使用，人手一话筒，干净卫生、易管理； 6、多模式的呼吸灯状态指示，清晰掌握话筒使用状态； 7、▲内置陀螺仪芯片功能短时间不使用静止会自动进入休眠静音状态，拿起话筒则激活使用，无需操作再操作按键；长时间不使用话筒则会自动关机，实现即用即忘的智能目的； 7、★无线话筒具有后进前出模式功能，无需关闭使用中的话筒，强行切入使用，避免由于前面使用者没有退出，后面使用者无法连接的现象； 8、★电池工作时间≥7小时，采用通用性强可更换1节AA（3.7V）的可充电锂离子电池，背面为独立的可拆卸电池盖，可自由更换，无需返厂； 9、充电方式：支持两种充电方式，TYPE-C充电或选配的底座充方式。话筒尾部采用三触点充电触点，话筒正反面都可充电不怕搞反； 10、自动防啸叫算法，在保证拾音距离的同时有效抑制啸叫，学校老师的好帮手； 11、选配高端专属手提包，可收纳话筒、头戴咪、充电线、U盘、手机等教学辅件； 箱体： 12、▲采用一体化设计，集成：D类数字功放，无线接收模块、红外接收模块、扬声器于一体； 13、木质箱体，烤漆金属平面网罩，提升音箱整体美观协调的设计品位，配有顶部壁挂吊装安装配件，安装简单方便； 14、▲主音箱采用下沉嵌入式接线端子板，插线后线材引藏不外露，布线规整美观不再杂乱； 15、音箱二分频单元组成，≥5.25寸阻抗4Ω中低音单元：≥3寸阻抗8Ω高音单元，双喇叭单元配置，音质层次更丰富； 16、▲内置D类≥50W×2数字功放电路，峰值功率≥100W×2，采用DSP音频处理架构芯片，营造创新扩音体验，音乐及话筒分别单独音效控制调节，音乐模式及话筒扩音模式，双通道音效控制各司其职； 17、▲具有≥1组立体声音频输入，副箱输出1组，红外模块扩展口1组，声音闪避话筒优先功能开关按钮，总音量调节旋钮，主音箱内置1组红外接收模块，内置双接收天线；1路用于升级调试DSP音效调节的USB口，可用于技术人员根据现场环境进行调音； 18、▲模拟真人开机提示音，学习氛围从仪式感开启； 19、频响范围：20Hz-20KHz；信噪比：≥85db；灵敏度：≥85dB； 20、保护类型：过温保护、过载保护、话筒瞬间过击保护； 21、采用AC110V-240V/50Hz-60Hz宽电压供电方式，稳定性更高； | 8 | =DISPIMG("ID_14449CD87ABC4802AE930D56775E63CD",1)
3 | 四合一推拉绿板 | 道图 | DT4130 | 结构：内外双层结构，内层为两块固定书写板与一体机正面平齐，外层为两块滑动书写板。，滑动板配装带有品牌logo的锁具，滑动板锁定状态下完全遮挡并保护显示频及壁挂一体机； 1.基本尺寸：≥4000mm×1281mm，可根据所配一体机适当调整，确保与一体机的有效配套。 书写板面：采用优质烤漆钢板，厚度≥0.3mm。板面为亚光墨绿色、漆膜硬度为6H，粗糙度为Ra1.6-3.2um。板面长期书写不变形，板面表面附有一层透明保护膜，符合GB28231-2011检测标准； 2.内芯材料：选用高强度、吸音、防潮、阻燃聚苯乙烯板，厚度≥13mm，采用国际适用工艺，书写无吱咔声，减少噪音，改善书写手感。 3.背板：选用优质防锈亚光蓝色彩涂钢板，厚度≥0.25mm，流水线一次成型，每隔8公分设有2公分加强凹槽，确保均布承压不低于640N，凹槽内置加强筋，造型美观、增加强度，镀锌含量Z12技术要求不低于国标GB2518-88。 4.覆板：采用环保型双组份聚氨酯胶水，自动化流水线覆板作业(提供现场作业图片），确保粘接牢固板面平整，甲醛释放量≤0.2mg/L，符合GB/T 28231-2011《书写板安全卫生要求》。 5边框：采用高级亚光铝合金，厚度≥1.2mm，1、上框规格57 mm×100 mm，下框及左右框规格29 mm×100 mm，内框规格37mm*20mm，符合GB5237.3-2008检测标准；两轨道上置隐藏式平滑轮滑道，横（立）框采用双层加强结构，厚≥10㎜。 5.滑轮：采用上吊轮双滑道、下平轮单滑动结构，滑动顺畅、噪音小；书写时定位精确不晃动、滑动板前后晃动小于0.5mm。上吊轮配置高强度轴承带减震胶套，保证滑动流畅、经久耐用，噪音≤36dB；上下均匀安装。 6.粉尘槽：配备宽度≥30mm一体化粉尘槽，防止粉尘垂直落地；粉尘槽与下边框一体化设计，清扫时无粉尘死角；为了防止粉笔等工具掉落，有与粉尘槽一体的粉尘清理工具，不用时，可代替粉尘孔塞，堵住粉尘孔。 7.包角材料：采用抗老化高强度ABS工程塑料注塑成型，双壁成腔流线型设计，圆角≥R25mm，并带有注册商标。 8.限位档：黑板边框内部两侧及中间安装滑动板限位档，防止活动黑板开启时撞击立框。 9、产品应符合GB/T 28231-2011《书写板安全卫生要求》和GB 21027-2007《学生用品的安全通用要求》等国家标准。 | 8 | =DISPIMG("ID_59094D12D1E84CF4AE67848EB0A2302B",1)
4 | 壁挂式展台 | 希沃 | SC13 | 1、壁挂式安装，防盗防破坏。 无锐角无利边设计，有效防止师生碰伤、划伤。 采用三折叠开合式托板，展开后托板尺寸≥A4面积，收起时小巧不占空间，高效利用挂墙面积。 ★2、采用无摄像头悬臂设计。（提供国家认可的权威第三方检测机构所出具的检测报告原件/复印件） ★3、支持实时视频矫正功能，拍摄画面无梯形畸变，画面如垂直悬臂拍摄效果。（提供国家认可的权威第三方检测机构所出具的检测报告原件/复印件） 4、采用USB高速接口，单根USB线实现供电、高清数据传输需求。 5、采用1300W像素自动对焦摄像头，可拍摄A4画幅。显示视频输出像素≥3840*2160。（提供国家认可的权威第三方检测机构所出具的检测报告原件/复印件） ★6、支持实时降噪功能，并可开关控制。（提供国家认可的权威第三方检测机构所出具的检测报告原件/复印件） ★7、支持通过双击屏幕画面任意位置，即时改变对焦位置，可对立体物体的局部进行对焦（提供国家认可的权威第三方检测机构所出具的检测报告原件/复印件）。 8、展台按键采用电容式触摸按键，可实现一键启动展台画面、画面放大、画面缩小、画面旋转、拍照截图等功能，同时也支持在展台软件上进行同样的操作（提供国家认可的权威第三方检测机构所出具的检测报告原件/复印件）。 ★9、外壳在摄像头部分带保护镜片密封，防止灰尘沾染摄像头，防护等级达到IP4X级别。（提供国家认可的权威第三方检测机构所出具的检测报告原件/复印件） | 8 | =DISPIMG("ID_39C9316625064EE9BE1661B94A030380",1)